## Sheet1
周期	占空比(低电平占空比polarity = 1)	转速C（r/min）	电机转速反馈脉冲信号的周期 T	对应流量大小(L/min)	在对应占空比下实际测量得到的脉冲信号的周期 T			波动大小	实际测得转速反馈脉冲信号周期下对应的转速	实际测得的脉冲周期对应流量大小(L/min)
					max	min	average
50us	30%	800	12500	0.7	14330	13650	13990	680	714.80	0.6
50us	40%	1100	9090.909	0.95	10380	10020	10200	360	980.39	0.9
50us	50%	1400	7142.857	1.3	8035	7873	7954	162	1257.23	1.1
50us	60%	1700	5882.353	1.5	6587	6478	6532.5	109	1530.81	1.35
50us	70%	1900	5263.157	1.7	5573	5496	5534.5	77	1806.85	1.6
50us	80%	2200	4545.455	1.95	4826	4783	4804.5	43	2081.38	1.8
50us	90%	2500	4000	2.1	4249	4219	4234	30	2361.83	2.05
50us	100%	2800	3571.4286	2.3	3723	3704	3713.5	19	2692.88	2.2
频率20KHz			计算公式 T = 10^7 / C						计算公式 C = 10^7 / T

周期	占空比(低电平占空比polarity = 1)	转速C（r/min）	电机转速反馈脉冲信号的周期 T	对应流量大小(L/min)	在对应占空比下实际测量得到的脉冲信号的周期 T			波动大小	实际测得转速反馈脉冲信号周期下对应的转速	实际测得的脉冲周期对应流量大小(L/min)
					max	min	average
125us	30%	800	12500	0.7	13590	12980	13285	610	752.73
125us	40%	1100	9090.909	0.95	9963	9694	9828.5	269	1017.45
125us	50%	1400	7142.857	1.3	7825	7654	7739.5	171	1292.07
125us	60%	1700	5882.353	1.5	6423	6326	6374.5	97	1568.75
125us	70%	1900	5263.157	1.7	5469	5388	5428.5	81	1842.13
125us	80%	2200	4545.455	1.95	4751	4695	4723	56	2117.30
125us	90%	2500	4000	2.1	4183	4157	4170	26	2398.08
125us	100%	2800	3571.4286	2.3	3725	3703	3714	22	2692.51
频率8KHz			计算公式 T = 10^7 / C						计算公式 C = 10^7 / T

结论：周期为125us的情况下，电机转动波动更小，速度也稍微快一些，同时周期的增加使得PWM占空比可调范围更大，因此在实际使用中选择周期为125us的PWM波。电机的转速范围最好控制在800-2700之间。

Stm32捕获单个脉冲
周期	占空比(低电平占空比polarity = 1)	转速C（r/min）	电机转速反馈脉冲信号的周期 T	对应流量大小(L/min)	在对应占空比下实际测量得到的脉冲信号的周期 T			波动大小	实际测得转速反馈脉冲信号周期下对应的转速	实际测得的脉冲周期对应流量大小(L/min)
					max	min	average
125us	30%	800	12500	0.7	15010	12040	13525	2970	739.37
125us	40%	1100	9090.909	0.95	10470	9547	10008.5	923	999.15
125us	50%	1400	7142.857	1.3	8449	7315	7882	1134	1268.71
125us	60%	1700	5882.353	1.5	6595	6155	6375	440	1568.63
125us	70%	1900	5263.157	1.7	5729	5249	5489	480	1821.83
125us	80%	2200	4545.455	1.95	4751	4695	4723	56	2117.30
125us	90%	2500	4000	2.1	4229	4105	4167	124	2399.81
125us	100%	2800	3571.4286	2.3	3725	3703	3714	22	2692.51
频率8KHz			计算公式 T = 10^7 / C						计算公式 C = 10^7 / T

100Hz	10ms	10000000
500Hz	2ms	2000000